## List1
Položkový rozpočet - Oprava havarijního stavu kanalizace
Stavba : |  | 2019 021 SŠAI Weilová |  | Rozpočet: | 0
Objekt : |  | 01 ŠKOLA |  | 0
P.č. | Číslo položky | Název položky | MJ | množství | cena / MJ | celkem (Kč)
Díl: | 1 | Zemní práce
1 | 132301101R00 | Hloubení rýh šířky do 60 cm v hor.4 do 100 m3 | m3 | 17.16 |  | 0
|  | 10*0,6*2,2 |  | 13.2
|  | ODBOČKY:1,5*0,6*2,2*2 |  | 3.96
2 | 132301109R00 | Příplatek za lepivost - hloubení rýh 60 cm v hor.4 | m3 | 17.16 |  | 0
|  | 10*0,6*2,2 |  | 13.2
|  | ODBOČKY:1,5*0,6*2,2*2 |  | 3.96
3 | 174101102R00 | Zásyp ruční se zhutněním | m3 | 15.6 |  | 0
|  | 10*0,6*2 |  | 12
|  | ODBOČKY:1,5*0,6*2*2 |  | 3.6
4 | 174411722U00 | Zásyp rýh š 60cm hl 120cm ručně tř4 | m | 23 |  | 0
|  | 20 |  | 20
|  | 1,5+1,5 |  | 3
5 | 175101101RT2 | Obsyp potrubí bez prohození sypaniny s dodáním štěrkopísku frakce 0 - 22 mm | m3 | 3.45 |  | 0
|  | 20*0,6*0,25 |  | 3
|  | (1,5+1,5)*0,6*0,25 |  | 0.45
6 | 175203102R00 | Odvoz přebytečné zeminy po výkopu | kompl | 1 |  | 0
7 | 564531111R00 | Zřízení podsypu/podkladu ze sypaniny tl. 10 cm | m2 | 13.8 |  | 0
|  | 20*0,6 |  | 12
|  | 1,5*0,6*2 |  | 1.8
| Celkem za | 1 Zemní práce |  |  |  | 0
Díl: | 5 | Komunikace
8 | 564752111R00 | Podklad z kam.drceného 32-63 s výplň.kamen. 15 cm | m2 | 13.8 |  | 0
|  | 20*0,6 |  | 12
|  | (1,5+1,5)*0,6 |  | 1.8
| Celkem za | 5 Komunikace |  |  |  | 0
Díl: | 61 | Upravy povrchů vnitřní
9 | 612325101U00 | VC hrubá omítka rýha stěna - OPRAVY | m | 10 |  | 0
10 | 612421626R00 | Omítka vnitřní zdiva, MVC, hladká | m2 | 2.88 |  | 0
|  | 0,8*1,5*2*1,2 |  | 2.88
| Celkem za | 61 Upravy povrchů vnitřní |  |  |  | 0
Díl: | 63 | Podlahy a podlahové konstrukce
11 | 631313611R00 | Mazanina betonová tl. 8 - 12 cm C 16/20 | m3 | 17.55 |  | 0
|  | PODKLADNÍ BETON:20*3*0,15 |  | 9
|  | 3*3,4*0,15 |  | 1.53
|  | VRCHNÍ BETON:20*3*0,1 |  | 6
|  | 3*3,4*0,1 |  | 1.02
12 | 631319151R00 | Příplatek za přehlaz. mazanin pod povlaky tl. 8 cm | m3 | 17.55 |  | 0
|  | PODKLADNÍ BETON:20*3*0,15 |  | 9
|  | 3*3,4*0,15 |  | 1.53
|  | VRCHNÍ BETON:20*3*0,1 |  | 6
|  | 3*3,4*0,1 |  | 1.02
13 | 631361921RT2 | Výztuž mazanin svařovanou sítí z drátů tažených svařovaná síť - drát 5,0 mm, oka 100/100 mm | t | 0.449 |  | 0
|  | 100/100/5:20*3*3,113*0,001*1,1*2 |  | 0.4109
|  | 3*3,4*3,113*0,001*1,2 |  | 0.0381
| Celkem za | 63 Podlahy a podlahové konstrukce |  |  |  | 0
Díl: | 8 | Trubní vedení
14 | 721110806R00 | Demontáž potrubí z kameninových trub DN 200 DLE STAVU | m | 20 |  | 0
15 | 871353121R00 | Montáž trub z plastu, gumový kroužek, DN 200 | m | 20 |  | 0
16 | 877355211U00 | MTŽ tvar PVC-syst KG jednoos DN200 | kus | 6 |  | 0
17 | 877355211U01 | MTŽ tvar PVC-syst KG PŘÍPOJKY VČ. MATERIÁLU | kus | 2 |  | 0
18 | 899623131R00 | MATERIÁL KG 200 VČ. TVAROVEK | KOMPL | 1 |  | 0
19 | POL.P.C. | Vodovodní přípojka | ks | 2 |  | 0
| Celkem za | 8 Trubní vedení |  |  |  | 0
Díl: | 95 | Dokončovací konstrukce na pozemních stavbách
20 | 952901111 | Vyčištění budov průmyslové výstavby | m2 | 70.2 |  | 0
|  | 20*3 |  | 60
|  | 3*3,4 |  | 10.2
21 | pol.p.c. | OPRAVA REVIZNÍCH ŠACHET | KS | 2 |  | 0
| Celkem za | 95 Dokončovací konstrukce na pozemních stavbách |  |  |  | 0
Díl: | 96 | Bourání konstrukcí
22 | 965042221RT2 | Bourání mazanin betonových tl. nad 10 cm, pl. 1 m2 ručně tl. mazaniny 15 - 20 cm | m3 | 14.244 |  | 0
|  | 20*3*0,2 |  | 12
|  | 3,3*3,4*0,2 |  | 2.244
23 | 965081611U00 | Odsek soklík rov | m | 48.8 |  | 0
|  | 20+20+3+3 |  | 46
|  | -0,8*5 |  | -4
|  | 3,4+3,4 |  | 6.8
24 | 965081713R00 | Bourání dlaždic keramických tl. 1 cm, nad 1 m2 | m2 | 70.2 |  | 0
|  | 20*3 |  | 60
|  | 3*3,4 |  | 10.2
25 | Před.cena | Ostatní drobné bourací práce neměřitelné | hod | 40 |  | 0
26 | 979019100U00 | Svislá doprava suti za 1.podlaží | t | 33.714 |  | 0
27 | 979082111R00 | Vnitrostaveništní doprava suti do 10 m | t | 33.714 |  | 0
28 | 979082121R00 | Příplatek k vnitrost. dopravě suti za dalších 5 m | t | 337.14 |  | 0
29 | 979083117R00 | Vodorovné přemístění suti na skládku do 6000 m | t | 67.428 |  | 0
30 | 97909-PC2 | Poplatek za uložení suti a vybouraných hmot | t | 33.714 |  | 0
| Celkem za | 96 Bourání konstrukcí |  |  |  | 0
Díl: | 99 | Staveništní přesun hmot
31 | 999281105R00 | Přesun hmot pro opravy a údržbu do výšky 6 m | t | 58.767 |  | 0
| Celkem za | 99 Staveništní přesun hmot |  |  |  | 0
Díl: | 711 | Izolace proti vodě
32 | 711111001RZ1 | Izolace proti vlhkosti vodor. nátěr ALP za studena 1x nátěr - včetně dodávky penetračního laku ALP | m2 | 70.2 |  | 0
|  | 20*3 |  | 60
|  | 3,4*3 |  | 10.2
33 | 711141559RZ1 | Izolace proti vlhk. vodorovná pásy přitavením 1 vrstva - včetně dodávky Bitubitagit S 35 | m2 | 70.2 |  | 0
|  | 20*3 |  | 60
|  | 3,4*3 |  | 10.2
34 | 712300831RT3 | Odstranění hydroizolace | m2 | 70.2 |  | 0
|  | 20*3 |  | 60
|  | 3*3,4 |  | 10.2
35 | 998711201R00 | Přesun hmot pro izolace proti vodě, výšky do 6 m | % | 283.608 |  | 0
| Celkem za | 711 Izolace proti vodě |  |  |  | 0
Díl: | 771 | Podlahy z dlaždic a obklady
36 | 771101210RT1 | Penetrace podkladu pod dlažby penetrační nátěr Primer G | m2 | 70.2 |  | 0
|  | 20*3 |  | 60
|  | 3*3,4 |  | 10.2
37 | 771130111R00 | Obklad soklíků rovných do tmele výšky do 100 mm | m | 52.8 |  | 0
|  | 20+20+3+3+3,4+3,4 |  | 52.8
38 | 771575109R00 | Montáž podlah keram.,hladké, tmel, 30x30 cm | m2 | 70.2 |  | 0
|  | 20*3 |  | 60
|  | 3*3,4 |  | 10.2
39 | 771578011R00 | Spára podlaha - stěna, silikonem | m | 49.8 |  | 0
|  | 20+20+3+3,4+3,4 |  | 49.8
40 | 597642030 | Dlažba Taurus Granit matná 300x300x9 mm typ upřesní investor | m2 | 83.556 |  | 0
|  | 20*3*1,1 |  | 66
|  | 3*3,4*1,1 |  | 11.22
|  | sokl:52,8*0,1*1,2 |  | 6.336
41 | 998771201R00 | Přesun hmot pro podlahy z dlaždic, výšky do 6 m | % | 802.5772 |  | 0
| Celkem za | 771 Podlahy z dlaždic a obklady |  |  |  | 0
Díl: | 781 | Obklady keramické
42 | 781411112U00 | Mtž obklad pórovina malta -25ks/m2 | m2 | 2.4 |  | 0
|  | 0,8*1,5*2 |  | 2.4
43 | 781491001RT1 | Montáž lišt k obkladům rohových,koutových i dilatačních | m | 7.6 |  | 0
|  | (0,8+1,5+1,5)*2 |  | 7.6
44 | pol.p.c. | Obklad Electra 25x33 cm lesk typ upřesní investor | m2 | 2.76 |  | 0
|  | 0,8*1,5*2*1,15 |  | 2.76
45 | 998781201 | Přesun hmot procentní pro obklady keramické v objektech v do 6 m | % | 32.9316 |  | 0
| Celkem za | 781 Obklady keramické |  |  |  | 0
Díl: | 784 | Malby
46 | 784161101R00 | Penetrace podkladu nátěrem HET, A - Grund 1x penetrace na vápno ( stará malba ) | m2 | 124.2 |  | 0
|  | 46*2,7 |  | 124.2
47 | 784165512R00 | Malba tekutá HET Klasik, bílá, bez penetrace, 2 x | m2 | 124.2 |  | 0
|  | 46*2,7 |  | 124.2
48 | 998784202R00 | Přesun hmot pro malby, výšky do 6 m | % | 74.1474 |  | 0
| Celkem za | 784 Malby |  |  |  | 0
POLOŽKOVÝ ROZPOČET
Rozpočet |  | 0 | 0 |  | JKSO
Objekt |  | Název objektu |  |  | SKP
01 |  | ŠKOLA |  |  | Měrná jednotka
Stavba |  | Název stavby |  |  | Počet jednotek | 0
2019 021 |  | SŠAI Weilova |  |  | Náklady na m.j. | 0
Projektant |  |  |  |  | Typ rozpočtu
Zpracovatel projektu |  | 1
Objednatel
Dodavatel |  |  |  |  | Zakázkové číslo
Rozpočtoval |  |  |  |  | Počet listů
ROZPOČTOVÉ NÁKLADY
Základní rozpočtové náklady |  |  | Ostatní rozpočtové náklady
| HSV celkem |  | 0 |  |  | 0
Z | PSV celkem |  | 0 |  |  | 0
R | M práce celkem | 0 | 0 |  |  | 0
N | M dodávky celkem | 0 | 0 |  |  | 0
ZRN celkem |  |  | 0 |  |  | 0
|  |  | 0 |  |  | 0
HZS |  | 0 | 0 |  |  | 0
ZRN+HZS |  |  | Ostatní náklady neuvedené
ZRN+ost.náklady+HZS |  |  | Ostatní náklady celkem
Vypracoval |  |  | Za zhotovitele |  | Za objednatele
Jméno : |  |  | Jméno : |  | Jméno :
Datum : |  |  | Datum : |  | Datum :
Podpis : |  |  | Podpis: |  | Podpis:
Základ pro DPH |  | 21 | %
DPH |  |  | % |  | 0
Základ pro DPH |  | 0 | % |  | 0
DPH |  | 0 | % |  | 0
CENA ZA OBJEKT CELKEM |  |  |  |  | 0
Poznámka :